## 設計
|  | 2016-04-01 | 記号 | 理論値 | 実測値 | 単位 | 計算式 | 理論値：別の単位
プラ段 |  | 密度：単位面積当りの質量 | ρp | 150 |  | kg/m3 | 質量[kg]÷体積[m3]
SUS304 |  |  | ρsus | 7930 |  | kg/m3 |  | 7.93 | [g/cm3]
重力加速度 |  |  | g | 9.801 |  | [m/s2]
円周率 |  |  | π | 3.1416
原点 | [6 empty] | 足底
股関節軸 |  | 半径 | Rh |  |  | [m] | この棒を使う（長さは自由に） | 0 | [mm]
SUS304 |  | 長さ | lh |  |  | [m] | 脚間距離 | 0 | [mm]
|  | 質量 | mh | 0 |  | [kg] | mh = Rh^2*π*lh*ρsus | 0 | [g]
|  | 重心回りの慣性モーメント | I_Gh | 0 |  | [kgm^2] | I_Gh = (mh*lh^2)/12
|  | 重心位置（横方向） | xGh | 0 |  | [m] | 正面モデルの中心に位置する | 0 | [mm]
|  | 重心位置（地面からの高さ） | yGh | 0.0025 |  | [m] | 脚長lt+足幅wf-dh | 2.5 | [mm]
|  | 股関節軸の位置 | dh | -0.0025 |  |  | 5mm*(段ボールの穴の位置)-2.5mm
|  | 軸穴の位置（上からの数） | 上から |  |  | 番目
腿 |  | 幅 | wt |  |  | [m] |  | 0 | [mm]
プラダン |  | 長さ | lt |  |  | [m] |  | 0 | [mm]
|  | 厚さ | dt | 0 |  | [m] |  | 0 | [mm]
|  | 段ボールの重ねる枚数 |  |  |  | 枚 | 段ボールの重ねる枚数
|  | 質量 | mt | 0 |  | [kg] | mt = wt*lt*dt*ρp | 0 | [g]
脚２本！ | z軸回り | 重心回り慣性モーメント | 2Iz_Gt | 0 |  | [kgm^2] | 2Iz_Gt = 2*mt*(lt^2+4*wt^2)/12 !!!!脚２本!!!!!
| x軸回り | 重心回り慣性モーメント | 2Ix_Gt | 0 |  | [kgm^2] | 2Ix_Gt = mt*(lt^2+dt^2)/12
原点は足底 | 脚２本！ | 重心位置x軸（横方向） |  | 0 |  | [m] | xGt-xGt = 0 | 0 | [mm]
|  | 重心位置y軸（上方向） | yGt | 0 |  | [m] | yGt = wf+lt/2 = yG2l (1本も2本も同じ) | 0 | [mm]
|  | 重心位置z軸（厚さ方向） | zGt | 0 |  | [m] | zGt=0 | 0 | [mm]
足 |  | 幅 | wf |  |  | [m] |  | 0 | [mm]
プラダン |  | 角度 | θf | 0 |  | [rad] | 足円弧角度 |  | [deg]
|  | 円弧半径 | R |  |  | [m] | 足円弧半径 | 0 | [mm]
|  | 厚さ | df | 0 |  | [m] |  | 0 | [mm]
|  | 段ボールの重ねる枚数 |  |  |  | 枚 | 段ボールの重ねる枚数
|  | 質量 | mf | 0 |  | [kg] | mf =ρp*θf/2*(R^2-(R-wf)^2)*df | 0 | [g]
| z軸回り | 重心回りの慣性モーメント | 2Iz_Gf | #DIV/0! |  | [kgm^2] | 2Iz_Gf = 2Izf_CL-(2*mf)*(R-yGf)^2 足2つ！
| x軸回り | 重心回りの慣性モーメント | Ix_Gf | #DIV/0! |  | [kgm^2] | Ix_Gf = Ixf_CL-mf*(R-CL)^2
| z軸回り | 円弧中心回りの慣性モーメント | 2Izf_CL | 0 |  | [kgm^2] | 2Izf_CL = 2*mf*(R^2+(R-wf)^2)/2 足2つ！
| x軸回り | 円弧中心回りの慣性モーメント | Ixf_CL | #DIV/0! |  | [kgm^2] | Ixf_CL = mf*(R^2+(R-wf)^2)*(sin(2*θf)+2*θf)/8θf
|  | 円弧中心位置 | CL | 0 |  | [m] | 円弧半径に一致
|  | 重心位置x軸（横方向） | xGf | #DIV/0! |  | [m] | xGf = 2/3*{R^2+R*(R-wf)+(R-wf)^2}*{1-cosθf}/{θf *(2*R-wf)} | #DIV/0! | [mm]
|  | 重心位置y軸（上方向）足1つ | yGf | #DIV/0! |  | [m] | yGf = R-2/3*{R^2+R*(R-wf)+(R-wf)^2}*sin(θf)/{θf *(2*R-wf)} | #DIV/0! | [mm]
|  | 重心位置y軸（上方向）足2つ | yGf | #DIV/0! |  | [m] | yGf | #DIV/0! | [mm]
|  | 重心位置z軸（厚さ方向） | zGf | 0 |  | [m] | zGf = 0 | 0 | [mm]
遊脚の運動 |  | 質量 | mt | 0 |  | [kg] | Ml = mt+mf | 0 | [g]
サジタル平面 |  | 重心位置y軸（上方向） | yGS | #DIV/0! |  | [m] | yGS = (mt*yGt+mf*yGf)/Ml | #DIV/0! | [mm]
|  | 軸中心から重心まで距離 | rl | #DIV/0! |  | [m] | rl = yGh-yGS | #DIV/0! | [mm]
| x軸回り | 重心回りの慣性モーメント | Ix_Gl | #DIV/0! |  | [kgm^2] | Ix_Gl = Ix_Gt+mt*(yGt-yGh)^2+Ix_Gf+mf*(yGf-yGh)^2
| x軸回り | 股関節軸回りの慣性モーメント | Ix_Ch | #DIV/0! |  | [kgm^2] | Ix_Ch=Ix_Gl + Ml*rl^2
|  | 固有振動数 | l_S | #DIV/0! |  | [rad/s] | λS= sqrt(Ml*g*rl/Ix_Ch) | #DIV/0! | [s]周期
|  | 半周期（ステップ時間に相当） | SS | #DIV/0! |  | [s] | SS = π/λS
正面モデル | 歩行機全体 | 質量 | M | 0 |  | [kg] | M = 2Ml+mh | 0 | [g]
ラテラル平面 |  | 重心位置（x方向） | xGL | 0 |  | [m] | 正面モデルの中心 | 0 | [mm]
|  | 重心位置（地面からの距離） | yGL | #DIV/0! |  | [m] | yGL = (2*Ml*yGS+mh*yGh)/M | #DIV/0! | [mm]
| z軸回り | 重心回りの慣性モーメント | Iz_GL | #DIV/0! |  | [kgm^2] | Iz_GL = 2*(Iz_Gf + mf*(yGf-yGL)^2) + 2*(Iz_Gt + mt*(yGt-yGL)^2) + (Iz_Gh + mh*(yGh-yGL)^2)
|  | 円弧中心と重心間の距離 | r | #DIV/0! |  | [m] | r = R - yGL | #DIV/0! | [mm]
|  | 固有振動数 | λL | #DIV/0! |  | [rad/s] | λL= sqrt(M*g*r/(Iz_GL+M*(R-r)^2) | #DIV/0! | [s]周期
|  | ステップ時間 | SL | #DIV/0! |  | [s] | SL = π/λL
|  | 提出物 |  |  |  |  | チェック項目
1 |  | 歩行機の組立図 | 5 | 固有振動数の計算結果 |  |  | ２つの固有振動数が計算と実験で一致するか？
2 |  | 脚部品図 | 6 | ３次元受動歩行機 |  |  | 最大で何歩，歩いたか？
3 |  | 足部品図 | 7 | 歩行実験結果と考察 |  |  | １０回の連続歩行実験結果（歩数，歩行の様子を述べる）
4 |  | 軸部品図 |  |  |  |  | 歩幅，左右に揺れる角度，歩行速度などを計測する
チェック項目
２つの固有振動数が計算と実験で一致するか？
最大で何歩，歩いたか？
１０回の連続歩行実験結果（歩数，歩行の様子を述べる）
歩幅，左右に揺れる角度，歩行速度などを計測する

## 実験
実験１：遊脚の固有角振動数λS |  |  |  | 理論値λS [rad/s]
遊脚を振動させ１０往復（周期）の時間を計測する．
| 10周期[s] | 周期T_S[s] | 振動数f_S[Hz] | 固有角振動数λS[rad/s]
１回目 |  |  |  |  | 実験データ
２回目
３回目
４回目 |  |  |  |  | 理論
５回目 |  |  |  |  | f = 1/T | T:周期
平均 |  |  |  |  | λ= 2πf
実験２：ラテラル平面の固有角振動数λL |  |  |  | 理論値λL [rad/s]
歩行機の両脚が開かないように固定し，左右に振動させ５周期分（５周期にはこだわらない）の時間を計測する．
| x周期[s] | 周期T_L[s] | 振動数f_L[Hz] | 固有角振動数λL[rad/s] | 周期数x
１回目 |  |  |  |  | 5
２回目 |  |  |  |  | 5
３回目 |  |  |  |  | 5
４回目 |  |  |  |  | 5
５回目 |  |  |  |  | 5
平均 |  |  |  |  | 5
実験３：歩行実験と歩行の角振動数[rad/s] |  |  |  | nπ/t [rad/s] | t/n [s] | d/n [m]
歩行機を歩行させ，歩数，時間，距離を計測する．
| 歩行時間t[s] | 歩数 n | 距離d[m] | 歩行角振動数[rad/s] | 一歩の時間t/n[s] | 平均歩幅[m]
１回目
２回目
３回目
４回目
５回目
平均
| 班名 |  |  |  |  | 2016-01-08
| 学番 | 氏名 | 役割と作業内容